## Sheet2
方案 | AC791N接收uvc摄像头jpeg数据，经过解码、转换后，通过IMD接口推屏480x800 8bit RGB888屏幕。
编号 | 测试 | 实际帧率 (fps) | 时钟 分频 | Bandwidth err | 备注
1 | 不推屏(推屏前return) | 19 | - | - | 测试不推屏情况下的帧率
2 | 原MCU屏方案帧率 | 18 | - | - | 测试对比相同条件下原MCU屏的帧率
3 | 降低推屏帧率 | - | 28DIV | 一直在报err | uvc->jpeg->jpeg_to_yuv->yuv_to_rgb565->rgb565_to_rgb888->imd
4 |  | 9 | 40DIV | 两三分钟一次
5 | 去掉RGB565转RGB888 | 13 | 28DIV | 几十秒一次 | uvc->jpeg->jpeg_to_yuv->yuv_to_rgb565-> ->imd
6 | 去掉YUV转RGB | 15 | 24DIV | 10秒左右一次 | uvc->jpeg->jpeg_to_yuv-> -> ->imd
7 |  | 13 | 28DIV | 30秒左右一次
8 | 去掉uvc 去掉YUV转RGB 定时60ms推静态jpeg | 15 | 24DIV | 110分钟9次 | ->jpeg->jpeg_to_yuv-> -> ->imd
9 | 去掉uvc 定时60ms推静态jpeg | 15 | 24DIV | 8分钟0次 | ->jpeg->jpeg_to_yuv->yuv_to_rgb565->rgb565_to_rgb888->imd
10 | 降低uvc帧率(10FPS)和推屏帧率 | 8 | 24DIV | 2分钟9次 | uvc->jpeg->jpeg_to_yuv->yuv_to_rgb565->rgb565_to_rgb888->imd
11 | 降低uvc帧率(5FPS)和推屏帧率 | 5 | 24DIV | 4分钟4次
12 |  | 5 | 40DIV | 7分钟0次
13 | 降低uvc帧率(9FPS)和推屏帧率 | 9 | 40DIV | 2分钟12次
14 | 降低uvc帧率(7FPS)和推屏帧率 | 5 | 40DIV | 12分钟0次
小结： 1.从测试结果看，uvc接收、jpeg解码、cpu计算转换数据这几项中，uvc占用带宽较大。 2.没有开UI情况下，方案的帧率预计只能到5FPS左右。
注： 1.上述测试，都没有开UI 2.SDRAM时钟192M，cpu 320M